## Матрица
Обобщенная трудовая функция | Трудовая функция | Нормативный документ/ЗУН | Модуль | Константа/вариатив | ИЛ | КО | набранные баллы в регионе
Техническая эксплуатация сельскохозяйственной техники | Техническое обслуживание сельскохозяйственной техники; ремонт сельскохозяйственной техники | ПС: 13.001;ФГОС 35.02.16 Эксплуатация и ремонт сельскохозяйственной техники и оборудования | Модуль А - Электрооборудование и электроника | Константа | Раздел ИЛ 1 | 20
Техническая эксплуатация сельскохозяйственной техники | Техническое обслуживание сельскохозяйственной техники; ремонт сельскохозяйственной техники | ПС: 13.001;ФГОС 35.02.16 Эксплуатация и ремонт сельскохозяйственной техники и оборудования | Модуль Б - Двигатель и точные измерения | Константа | Раздел ИЛ 2 | 25
Техническая эксплуатация сельскохозяйственной техники | Техническое обслуживание сельскохозяйственной техники; ремонт сельскохозяйственной техники | ПС: 13.001;ФГОС 35.02.16 Эксплуатация и ремонт сельскохозяйственной техники и оборудования | Модуль В- Механический привод | Константа | Раздел ИЛ 3 | 10
Техническая эксплуатация сельскохозяйственной техники | Техническое обслуживание сельскохозяйственной техники; ремонт сельскохозяйственной техники | ПС: 13.001;ФГОС 35.02.16 Эксплуатация и ремонт сельскохозяйственной техники и оборудования | Модуль Г - Гидравлические системы | Константа | Раздел ИЛ 4 | 20
Техническая эксплуатация сельскохозяйственной техники | Техническое обслуживание сельскохозяйственной техники; ремонт сельскохозяйственной техники | ПС: 13.001;ФГОС 35.02.16 Эксплуатация и ремонт сельскохозяйственной техники и оборудования | Модуль Д Комплектование машинно-тракторного агрегата | Вариатив | Раздел ИЛ 5 | 20
Техническая эксплуатация сельскохозяйственной техники | Техническое обслуживание сельскохозяйственной техники; ремонт сельскохозяйственной техники | ПС: 13.001;ФГОС 35.02.16 Эксплуатация и ремонт сельскохозяйственной техники и оборудования | Модуль Е Оформление документации по ремонту |  |  | 10
Техническая эксплуатация сельскохозяйственной техники | Техническое обслуживание сельскохозяйственной техники; ремонт сельскохозяйственной техники | ПС: 13.001;ФГОС 35.02.16 Эксплуатация и ремонт сельскохозяйственной техники и оборудования | Модуль Е – Оформление документации по ремонту | Вариатив | Раздел ИЛ 6 | 10
100
Для выполнения конкурсного задания (или проведения РЧ) неизменными являются модули А,Б,В,Г,Д,Е. В случае если в регионе востребована обработка почвы выбирается модуль Е, В другом регионе может быть выбран модуль Е. В случае если ни один из модулей не походит под запрос работодателя конкретного региона, то в таком случае любой вариативный модуль формируется регионом самостоятельно под запрос конкретного работодателя. Количество баллов в критериях оценки и по аспектам не меняется.

## ИЛ ОБЩИЙ ТЕСТ
ЧЕМПИОНАТ |  |  |  | Инфраструктурный лист - документ, включающий в себя исчерпывающий перечнь оборудования, инструментов, расходных материалов и СИЗ для организации и проведения Региональных чемпионатов. Регион вправе проводить Региональные этапы чемпионатов как на оборудовании для Финала, так и на обрудовании являющееся актуальным на территории региона. В графе "С" указывается оборудование, котрое призвано обеспечить выполнение задания в рамках трудовых функций специалиста. В графе "D" указываются минимальные требования к оборудованию для выполнения трудовых функций. В графе "Е" указываются единицы измерения. В графе "F" указывается количество единиц оборудования на 1 Рабочее место. В графе "G" указывается количество един оборудования на всех аккредитованных участников и экспертов. Расходные материалы, инструмент и СИЗ не могут быть меньше количества аккредитованных участников и экспертов, Расходные материалы, инструмент и СИЗ расчитываются строго с учётом аккредитованных лиц на площадке. Графы Н и I заполняются в том слуучае, если наименование оборудования и/или его технические характеристики отличны от наименования оборудования и технических характеристик, указанных в графах С и D. В графе J отражается комментарий (обоснование) отличия (почему используется иное оборудование и/или технические характеристики) |  |  | УТВЕРЖДАЮ ПРЕДСЕДАТЕЛЬ СК
Сроки проведения |  | 24.02.2025-04.03.2025
Место проведения |  | ГОСУДАРСТВЕННОЕ ПРОФЕССИОНАЛЬНОЕ ОБРАЗОВАТЕЛЬНОЕ АВТОНОМНОЕ УЧРЕЖДЕНИЕ ЯРОСЛАВСКОЙ ОБЛАСТИ "Любимский аграрно-политехнический колледж" |  |  |  |  | Лёвин Валерий Николаевич
НАИМЕНОВАНИЕ КОМПЕТЕНЦИИ |  | Эксплуатация сельскохозяйственных машин |  |  |  |  | ФИО подпись
Главный эксперт |  | Орлов Роман Николаевич Roma-orlov76@yandex.ru 8 908 037 24 65
Технический эксперт |  | Григорьев Андрей Павлович 8 905 630 96 06 |  |  |  |  | Рассмотрено / Согласовано Советом компетенции дата согласования
Количество экспертов (в том числе с главным экспертом) |  | 9
Количество конкурсантов (команд) |  | 6
Количество рабочих мест |  | 6
Общая площадь застройки компетенции |  | 500
РАБОЧАЯ ПЛОЩАДКА КОНКУРСАНТОВ
ОСНОВНОЕ ОБОРУДОВАНИЕ (НА 1 КОНКУРСАНТА \ КОМАНДУ) | [5 empty] | Вариативная часть для РЧ
№ | Наименование позиции | Технические характеристики | Ед. измерения | Кол-во на 1 РМ | Кол-во общее | Наименование позиции | Технические характеристики | Комментарий/обоснование
1 | Верстак | Столешница из МДФ 24 мм, покрытая оцинкованной сталью 1 мм, верстачная опора 830мм х 50мм х 600 мм, Укомплектован экраном. | шт | 1 | 5
2 | Рабочий стол | Размеры, мм (длина х ширина х высота) 1200х700х870, число ящиков- 2 | шт | 1 | 6
3 | Лампа переносная LED | Беспроводная диодная переносная лампа | шт. | 1 | 5
4 | Набор с инструментом | Молоток, отвертки шлицевые, крестовые,торцевые головки размерами до 32 мм.,трещотки с быстрым сбросом, ключи слесарные комбинированные до 24 мм | шт | 1 | 5
ВСПОМАГАТЕЛЬНОЕ ОБОРУДОВАНИЕ (НА 1 КОНКУРСАНТА \ КОМАНДУ) | [5 empty] | Вариативная часть для РЧ
№ | Наименование позиции | Технические характеристики | Ед. измерения | Кол-во на 1 РМ | Кол-во общее | Наименование позиции | Технические характеристики | Комментарий/обоснование
1 | Поддоны для отходов ГСМ | Поддоны металические или пластиковые.. Размеры,мм (длина, ширина, высота) 1000х600х150 | шт | 1 | 5
2 | Протвооткатные упоры под колесо | Для грузовых автомобилей и тракторов | шт | 2 | 10
3 | Фильтр выхлопных газов(вытяжная вентиляция) | На усмотрение организаторов с переходными наконечниками для установки на выхлопную трубу трактора | шт. | 1 | 5
4 | Урны для мусора | Пластиковая емкость. Объем не менее 10 л | шт | 1 | 6
5 | Урны для мусора | Металлическая емкость. Объем не менее 10 л | шт | 1 | 5
ПРОГРАММНОЕ ОБЕСПЕЧЕНИЕ (НА 1 КОНКУРСАНТА \ КОМАНДУ) | [5 empty] | Вариативная часть для РЧ
№ | Наименование позиции | Тех. описание позиции | Ед. измерения | Кол-во на 1 РМ | Кол-во общее | Наименование позиции | Технические характеристики | Комментарий/обоснование
1 | Программное обеспечение для диагностического сканера | Сканер предназначен для диагностики (на дилерском уровне) и сервисного обслуживания техники, оснащенной двигателями с электронной системой впрыска топлива Common Reil | шт | 1 | 1
2 | Операционная система | Согласно модели компьютера | шт | 1 | 1
МЕБЕЛЬ И ФУРНИТУРА (НА 1 КОНКУРСАНТА \ КОМАНДУ) | [5 empty] | Вариативная часть для РЧ
№ | Наименование позиции | Тех. описание позиции | Ед. измерения | Кол-во 1 РМ | Кол-во общее | НЕ ПРИМЕНИМО
1 | Стол ученический |  | шт | 1 | 6
2 | Стул | без колес, без подлокотников, сидение деревянное, без покрытия | шт | 1 | 6
РАСХОДНЫЕ МАТЕРИАЛЫ (НА 1 КОНКУРСАНТА \ КОМАНДУ) | [5 empty] | Вариативная часть для РЧ
№ | Наименование позиции | Тех. описание позиции | Ед. измерения | Кол-во 1 РМ | Кол-во общее | НЕ ПРИМЕНИМО
1 | Дизельное топливо | Содержание серы не выше 0,2% | Л. | 15 | 60
2 | Моторное масло | В соответствии с требованиями производителя трактора | Л | 1 | 1
3 | Масло для гидравлических систем | В соответствии с требованиями производителя трактора | Л | 1 | 10
4 | Масло трансмиссионное | В соответствии с требованиями производителя трактора | Л | 1 | 1
5 | Наждачная бумага | Р150; Р180 | Шт. | 1 | 3
6 | Предохранители электрических цепей трактора | Предохранитель номиналом тока 5А, 10А, 15А, 25А, 50А, 80А | Шт. | 5 | 10
7 | Реле включения мощных потребителей тока в электрооборудовании трактора | Реле стартера, реле поворотов, замка зажигания. | Шт. | 1 | 3
8 | Датчики электронных систем управления двигателем | Датчик положения коленчатого вала. | Шт. | 1 | 1
9 | Изолированные электропровода различного сечения длиной до 0,5 метра | Различного сечения: 0,5, 0,75, 1, 1,25, 2,5 мм2 длиной до 0,5 метра | М | 1 | 3
10 | Изолента | Изолента синяя (черная) | рулон | 1 | 2
11 | Охлаждающая жидкость | В соответствии с требованиями производителя трактора | Кг. | 1 | 5
26 | Консистентная смазка | Литол-24 | Кг. | 1 | 2
27 | Шпагат для обматывания рулонов | Шпагат | Шт | 2 | 2
28 | Ножи механизма обрезки шпагата. | В соответствии с маркой пресс-подборщика | Шт. | 2 | 2
29 | Комплект поршневых колец | В соответствии с маркой двигателя | Шт. | 1 | 1
30 | Комплект коренных вкладышей | В соответствии с маркой двигателя | Шт. | 1 | 1
31 | Комплект шатунных вкладышей | В соответствии с маркой двигателя | Шт. | 1 | 1
32 | Комплект прокладок ДВС полный | В соответствии с маркой двигателя | Шт. | 1 | 1
33 | Ветошь | - | Кг | 4 | 5
34 | Моющее средство для рук | - | Л. | 0.5 | 2.5
35 | Бумага протирочная универсальная | рулон , безворсовые | шт | 1 | 5
36 | Набор клемм для обжима | комплект (изолированные и неизолированные) | компл. | 1 | 1
37 | Датчик давления масла | Согласно конкурсной марки трактора | шт | 1 | 1
38 | Лампы указателей поворота | Согласно конкурсной марки трактора | шт | 2 | 10
39 | Лампы указателей стоп сигналов | Согласно конкурсной марки трактора | шт | 2 | 10
40 | Лампы габаритных огней | Согласно конкурсной марки трактора | шт | 2 | 10
41 | Лампа H1 | Согласно конкурсной марки трактора | шт | 1 | 5
42 | Лампа H3 | Согласно конкурсной марки трактора | шт | 1 | 5
43 | Лампа H7 | Согласно конкурсной марки трактора | шт | 1 | 5
44 | Переключатель света | Согласно конкурсной марки трактора | шт | 1 | 1
45 | Колодка для кнопки переключения света (разем) | Согласно конкурсной марки трактора | шт | 1 | 1
46 | Лампа H4 | Согласно конкурсной марки трактора | шт | 1 | 5
47 | Батарейка для лампы LED | Тип ААА | шт | 3 | 15
48 | Смазка проникающая | Проникающая смазка в аэрозоле | баллон | 1 | 1
49 | Стяжки кабельные | черные 4,8*370 не менее 50 шт. | компл. | 1 | 1
50 | Комплект шплинтов | Комплект шплинтов разных размеров - до 3 мм | компл. | 1 | 1
СРЕДСТВА ИНДИВИДУАЛЬНОЙ ЗАЩИТЫ (НА 1 КОНКУРСАНТА \ КОМАНДУ) | [5 empty] | Вариативная часть для РЧ
№ | Наименование позиции | Тех. описание позиции | Ед. измерения | Кол-во 1 РМ | Кол-во общее | НЕ ПРИМЕНИМО
1 | Респиратор |  | шт | 1 | 5
ДОПОЛНИТЕЛЬНЫЕ ТРЕБОВАНИЯ К ОБЕСПЕЧЕНИЮ КОНКУРСНЫХ ПЛОЩАДОК КОМАНД (КОММУНИКАЦИИ, ПОДКЛЮЧЕНИЯ, ОСВЕЩЕНИЕ И Т.П.)
№ | Требование (описание) |  |  |  |  | Комментарий
1 | Электричество на 1 рабочее место \ 1 команду - 220 Вольт (1 кВт)
ОБЩАЯ РАБОЧАЯ ПЛОЩАДКА КОНКУРСАНТОВ
ОБОРУДОВАНИЕ И ИНСТРУМЕНТЫ (НА ВСЕХ КОНКУРСАНТОВ \ КОМАНД)
Модуль 1 - Электрооборудование и электроника
№ | Наименование позиции | Тех. описание позиции | Ед. измерения | Кол-во |  | Комментарий
1 | Трактор российского или иностранного производства | Трактор с шестицилиндровым рядным дизельным двигателем. Третего тягового класса | шт. | 1 |  |  |  | МТЗ 1523
2 | Ноутбук | На усмотрение организатора с установленным ПО для работы с диагностическим сканером. Ноутбук подключен к интернету, на рабочем столе установлена программа Google Планета Земля, загружены файлы с руководством по ремонту трактора, электросхемы, используемые сервисными службами | шт | 1
3 | Диагностический сканер | Сканер предназначен для диагностики (на дилерском уровне) и сервисного обслуживания техники, оснащенной двигателями с электронной системой впрыска топлива Common Reil | шт. | 1
4 | Набор переходников-адаптеров | Согласно конкурсному заданию | компл. | 1
5 | Набор с инструментом | Молоток, отвертки шлицевые, крестовые,торцевые головки размерами до 32 мм.,трещотки с быстрым сбросом, ключи слесарные комбинированные до 24 мм | шт. | 1
6 | Набор отверток | Отвертки шлицевые, Отвертки крестовые, | компл. | 1
7 | Пассатижи диэлектрические | Для работы под напряжением до 1000 В Материал рукояток: двухслойная диэлектрическая пластизоль Зоны захвата для плоских и круглых деталей Режущие кромки дополнительно закалены токами высокой частоты. HRC 62 Резка твердой стальной проволоки до 1.5 мм Материал рабочей части: хром-ванадиевая сталь Обработка поверхности: матовое никелирование Вес: 250 г Длина: 160 мм | шт. | 1
8 | Навигационный комплекс системы точного земледелия | Должен обеспечивать возможность разбивки поля по двум точкам (А и Б) и по траектории движения | шт. | 1 |  |  |  | Агронавигатор +
9 | Тренажёр- симулятор для обучения персонала работе с навигационным комплексом в условиях помещения | проводной руль для ПК, PS3, PS2 коробка передач педали газа и тормоза виброотдача крестовина, 12 кнопок | комп. | 1
10 | Тестер автомобильный (контрольная лампа) | Для проверки электрических цепей напряжением до 24 В | шт. | 1
11 | Ареометр | Измеряет плотность электролита в кислотных и щелочных аккумуляторах. Диапазон измерений - от 1100 до 1300 кг/м3 Цена деления шкалы для электролита - 10 кг/м3 Предел допускаемой погрешности - +/- 10 кг/м3 | шт. | 1
12 | Цифровой мультиметр | Для измерения электрических характеристик автотракторного электрооборудования | шт | 1
13 | Щипцы для зачистки проводов | Щипцы для обжима и зачистки проводов предназначены для электротехнических работ. Они применяются для проводов размерностью сечения 0,13-6,0 кв.мм. | шт. | 1
14 | Кримпер для обжима наконечников проводов | Назначение: обжим кабеля; тип наконечника: втулочные наконечники; храповой механизм; рычажный механизм; регулировка прижимного усилия; четырехпозиционная матрица. | шт | 1
13 | Фильтр выхлопных газов(вытяжная вентиляция) | Вытяжной рукав с наконечником для установки на выхлопную трубу трактора | шт. | 1
14 | Руководство по эксплуатации тактора | Согласно марки трактора | шт | 1
15 | Руководство по эксплуатации навигационного комплекса | Согласно марки навигационного комплекса | шт. | 1
Модуль 2 - Двигатель и точные измерения
1 | Ноутбук | рекомендуемые параметры: CPU i5 8300 / RAM 16 GB DDR4 / HDD 1Tb / nVidia GeForce GTX1050 GPU 4 GB или аналог | шт | 1 |  | Комментарий
2 | Компьютерный 3D-тренажер «Двигатель. Точные измерения» | Программное обеспечение для отработки в виртуальном формате на компьютере модуля «Точные измерения» | шт | 1
3 | Телевизор-монитор | Диагональ не менее 60 дюймов + передвижная подставка на колесах | шт | 1
4 | Двигатель | Дизельный рядный 4х цилиндровый двигатель российского производства 1 комплектности | шт. | 1
5 | Тиски | Вес 6,5 кгВысота 13,0 см, Ширина 21,0 см, Глубина 26,0 см | шт. | 1
6 | Кантователь для ДВС | Грузоподъемность не менее 900 кг. | шт. | 1
7 | Съемник поршневых колец | Диаметр согласно техническим характеристикам ДВС | шт. | 1
8 | Приспособление для установки поршня с кольцами в цилиндр | Диаметр согласно техническим характеристикам ДВС | шт. | 1
9 | Нутромер для измерения диаметра цилиндра | Диаметр согласно техническим характеристикам ДВС | шт. | 1
10 | Набор с инструментом | Молоток, отвертки шлицевые, крестовые,торцевые головки размерами до 32 мм.,трещотки с быстрым сбросом, ключи слесарные комбинированные до 36 мм | компл. | 1
11 | Руководство по ремонту ДВС | Согласно марки ДВС | шт. | 1
12 | Микрометр для замера диаметра поршня | Диаметр согласно техническим характеристикам ДВС | шт.
12 | Микрометр для замера диаметра коренных шеек коленчатого вала | Диаметр согласно техническим характеристикам ДВС | шт. | 1
13 | Микрометр для замера диаметра шатунных шеек коленчатого вала | Диаметр согласно техническим характеристикам ДВС | шт. | 1
14 | Набор щупов для регулировки клапанов | Номинальная толщина щупов, мм - 0,1; 0,2; 0,3; 0,4; 0,5; 0,6; 0,7; 0,8; 0,9; 1,0. | шт. | 1
15 | Ключ моментный | (комплект) 5-25 Н*м, 19-110 Н*м, 42-210 Н*м. | компл. | 1
16 | Набор слесарных монтажек | В наборе не менее 3 монтажек различных размеров | компл. | 1
17 | Поддоны для отходов ГСМ | на усмотрение организатора | шт. | 1
Модуль 3- Механический привод
№ | Наименование позиции | Тех. описание позиции | Ед. измерения | Кол-во |  | Комментарий
1 | Трактор российского или иностранного производства | универсально-пропашной трактор 1.4 тягового класса с колесной формулой 4x4 | шт. | 1 |  |  |  | МТЗ 82
2 | Пресс-подборщик | Пресс-подборщик рулонный без обмотки плёнкой | компл | 1 |  |  |  | ПРФ 145
3 | Ключ моментный (комплект) | (комплект)5-25, 19-110. 42-210 Н/м. Гаечный ключ со встроенным динамометром. Прецизионный инструмент для затяжки резьбовых соединений с точно заданным моментом. | компл. | 1
4 | Поддоны для отходов ГСМ | на усмотрение организатора | шт. | 1
5 | Фильтр выхлопных газов(вытяжная вентиляция) | Вытяжной рукав с наконечником для установки на выхлопную трубу трактора | шт. | 1
6 | Набор с инструментом | Молоток, отвертки шлицевые, крестовые,торцевые головки размерами до 32 мм.,трещотки с быстрым сбросом, ключи слесарные комбинированные до 24 мм | шт. | 1
7 | Шприц рычажно-плунжерный | Предназначен для порционной смазки узлов агрегатов, рабочее давление 310 атм, максимальное давление 700 атм. | шт. | 1
8 | Руководство по эксплуатации тактора | Согласно марки трактора | шт | 1
9 | Руководство по эксплуатации пресс-подборщика | Согласно марки пресс-подборщика | шт. | 1
10 | Манометр шинный | Пределы измерения давления воздуха 0-0,3 Мпа | шт. | 1
11 | Рулетка | Длина не менее 5 м. | шт. | 1
12 | Набор монтажек | В наборе не менее 3 монтажек различных размеров | компл | 1
Модуль 4 - Гидравлические системы
№ | Наименование позиции | Тех. описание позиции | Ед. измерения | Кол-во |  | Комментарий
1 | Трактор российского или иностранного производства | Трактор МТЗ с навесным оборудованием | шт. | 1 |  |  |  | МТЗ 1021
2 | Фильтр выхлопных газов(вытяжная вентиляция) | Вытяжной рукав с наконечником для установки на выхлопную трубу трактора | шт. | 1
3 | Поддоны для отходов ГСМ | на усмотрение организатора | шт | 1
4 | Манометр для проверки давления рабочей жидкости в гидросистеме трактора | Пределы измерения давления жидкости до 30 МПа | шт | 1
5 | Дроссель- расходомер | Универсальный с набором переходных штуцеров для подключения к агрегатам гидросистемы трактора | шт | 1
6 | Набор с инструментом | Молоток, отвертки шлицевые, крестовые,торцевые головки размерами до 32 мм.,трещотки с быстрым сбросом, ключи слесарные комбинированные до 24 мм | шт. | 1
7 | Шприц рычажно-плунжерный | Предназначен для порционной смазки узлов агрегатов, рабочее давление 310 атм, максимальное давление 700 атм. | шт. | 1
8 | Манометр шинный | Пределы измерения давления воздуха 0-0,3 Мпа | шт. | 1
9 | Руководство по эксплуатации тактора | Согласно марки трактора | шт | 1
10 | Учебный стенд по гидравлике | Стенд позволяет собирать различные схемы гидроприводов, включать их в работу и диагностировать энергетические параметры работы агрегатов гидропривода | шт | 1
11 | Руководство по эксплуатации стенда по гидравлике | Согласно марки стенда | шт | 1
Модуль 5 - Комплектование машинно-тракторного агрегата
№ | Наименование позиции | Тех. описание позиции | Ед. измерения | Кол-во |  | Комментарий
1 | Трактор российского или иностранного производства тягового класса не менее 3 | Мощность двигателя не менее 150 л.с. Навесное устройство грузоподъёмностью не менее 2 тонн | шт. | 1 |  |  |  | МТЗ 1523
2 | Плуг оборотный | Плуг оборотный с регулируемой шириной захвата корпусов. Кол-во корпусов, шт - 3+1 | компл | 1
3 | Ключ моментный (комплект) | (комплект) 5-25 Н*м, 19-110 Н*м, 42-210 Н*м. | компл. | 1
4 | Поддоны для отходов ГСМ | на усмотрение организатора | шт. | 1
5 | Фильтр выхлопных газов(вытяжная вентиляция) | Вытяжной рукав с наконечником для установки на выхлопную трубу трактора | шт. | 1
6 | Набор с инструментом | Молоток, отвертки шлицевые, крестовые,торцевые головки размерами до 32 мм.,трещотки с быстрым сбросом, ключи слесарные комбинированные до 24 мм | шт. | 1
7 | Шприц рычажно-плунжерный | Предназначен для порционной смазки узлов агрегатов, рабочее давление 310 атм, максимальное давление 700 атм. | шт. | 1
8 | Манометр шинный | Пределы измерения давления воздуха 0-0,3 Мпа | шт. | 1
9 | Шнур для проверки расстановки корпусов плуга и предплужников | Длина шнура не менее 5 м. | шт. | 1
10 | Рулетка | Длина не менее 5 м. | шт. | 1
11 | Набор монтажек | В наборе не менее 3 монтажек различных размеров | компл | 1
Модуль 6 – Оформление документации по ремонту
1 | ПК | Оперативная память не ниже 8 ГБ; диагональ экрана не менее 15,6 дюймов; предустановленные приложения MS Office и PDF редактор | шт. | 1 | 1
2 | Принтер | печать - цветная лазерная скорость - 4 стр/мин (цветн. А4) макс. формат печати - A4 (210 × 297 мм) макс. размер отпечатка - 216 × 356 мм интерфейсы - Wi-Fi, Ethernet (RJ-45), USB, AirPrint | компл. | 1 | 1
ПРОГРАММНОЕ ОБЕСПЕЧЕНИЕ (НА 1 КОНКУРСАНТА \ КОМАНДУ) | [5 empty] | Вариативная часть для РЧ
№ | Наименование позиции | Тех. описание позиции | Ед. измерения | Кол-во на 1 РМ | Кол-во общее | Наименование позиции | Технические характеристики | Комментарий/обоснование
1 | Каталог запасных частей для представленной с/х техники | в электронном виде на компьютере | шт. | 1 | 1
2 | База данных по ремонту и диагностике с/х техники | в электронном виде на компьютере | компл. | 1 | 1
ОБЩАЯ РАБОЧАЯ ПЛОЩАДКА КОНКУРСАНТОВ
ОБОРУДОВАНИЕ И ИНСТРУМЕНТЫ (НА ВСЕХ КОНКУРСАНТОВ \ КОМАНД)
№ | Наименование позиции | Тех. описание позиции | Ед. измерения | Кол-во |  | Комментарий
1 | ПК | Оперативная память не ниже 8 ГБ; диагональ экрана не менее 15,6 дюймов; предустановленные приложения MS Office и PDF редактор | шт. | 6
2 | Кулер 19 л (холодная/горячая вода) | критически важные характеристики позиции отсутствуют | шт. | 1
МЕБЕЛЬ И ФУРНИТУРА (НА ВСЕХ КОНКУРСАНТОВ \ КОМАНД)
№ | Наименование позиции | Тех. описание позиции | Ед. измерения | Кол-во |  | Комментарий
1 | Диспенсер мобильный с рулоном салфеток | Подкатной или стационарный диспенсер с удерживающим устройством для салфеток | шт. | 6
2 | Стул | Каркас: металл/хром Цвет обивки: черный Материал обивки: ткань Макс. статическая нагрузка, кг: 100 | шт. | 6
3 | Стол | Материал: ЛДСП Высота: 735 мм Глубина: 900 мм Ширина: 1800 мм | шт. | 6
4 | Урны для мусора | Материал изготовления: пластик | шт. | 6
РАСХОДНЫЕ МАТЕРИАЛЫ (НА ВСЕХ КОНКУРСАНТОВ \ КОМАНД)
№ | Наименование позиции | Тех. описание позиции | Ед. измерения | Кол-во |  | Комментарий
1 | Вода питевая | 19 литров в бутыле для кулера | шт. | 2
2 | Бумага протирочная универсальная | рулон , безворсовые | шт. | 5
СРЕДСТВА ИНДИВИДУАЛЬНОЙ ЗАЩИТЫ (НА ВСЕХ КОНКУРСАНТОВ \ КОМАНД)
№ | Наименование позиции | Тех. описание позиции | Ед. измерения | Кол-во |  | Комментарий
1 | Защитные очки | критически важные характеристики позиции отсутствуют | шт | 5
2 | Одноразовые маски | Упаковка 100 шт | упак. | 1
ДОПОЛНИТЕЛЬНЫЕ ТРЕБОВАНИЯ К ОБЕСПЕЧЕНИЮ ОБЩЕЙ РАБОЧЕЙ ПЛОЩАДКЕ КОНКУРСАНТОВ (КОММУНИКАЦИИ, ПОДКЛЮЧЕНИЯ, ОСВЕЩЕНИЕ И Т.П.)
№ | Требование (описание) |  |  |  |  | Комментарий
1 | Система автономной вентиляции помещений
2 | Система противопожарной безопасности
3 | Площадь зоны не менее 360 м/кв.
4 | Электричество 220v |  |  |  |  | 7 розеток по 2кВт на каждую точку
БРИФИНГ-ЗОНА
ОБОРУДОВАНИЕ И ИНСТРУМЕНТЫ (НА ВСЕХ КОНКУРСАНТОВ, ЭКСПЕРТОВ)
№ | Наименование позиции | Тех. описание позиции | Ед. измерения | Кол-во |  | Комментарий
1 | Телевизор-монитор | Диагональ не менее 60 дюймов + передвижная подставка на колесах | шт. | 1
2 | Мультимедийный проектор | Для работы на близких расстояниях | шт. | 1
4 | Wi-Fi роутер | Стандарт Протокол сети PPPoE/ PPTP/ L2TP Стандарт IEEE 802.11 a/ b/ g/ n/ ac Функции Print Server Да Поддержка FTP сервера Да Поддержка DLNA Да Подключение USB накопителя Да Клиент BitTorrent встроенный Поддержка IP-TV Да Стандарт связи 3G/ 4G(LTE) Рабочая частота Поддержка Gigabit LAN Да Рабочая частота 2.4 / 5 ГГц Скорость передачи данных (Wi-Fi) до 1734 МБит/сек Скорость передачи данных (LAN) 1000 МБит/ сек | шт. | 1
5 | ПК | Оперативная память не ниже 8 ГБ; диагональ экрана не менее 15,6 дюймов; предустановленные приложения MS Office и PDF редактор | шт. | 1
МЕБЕЛЬ И ФУРНИТУРА (НА ВСЕХ КОНКУРСАНТОВ, ЭКСПЕРТОВ)
№ | Наименование позиции | Тех. описание позиции | Ед. измерения | Кол-во |  | Комментарий
1 | Стол | Материал: ЛДСП Высота: не менее 700 мм Глубина: не менее 800 мм Ширина: не менее 1200 мм | шт. | 10
2 | Стул | Каркас: металл/хром Цвет обивки: черный Материал обивки: ткань/экокожа Макс. статическая нагрузка, кг: 100 | шт. | 20
3 | Доска маркерная | критически важные характеристики позиции отсутствуют | шт. | 1
4 | Экран для проектора выдвижной | на стойке или настенный | шт. | 1
5 | Вешалка | Настенная или напольная | шт. | 2
6 | Удлинитель электрический | не менее 3 м, не менее 5 гнёзд для подключения | шт. | 1
ДОПОЛНИТЕЛЬНЫЕ ТРЕБОВАНИЯ К ОБЕСПЕЧЕНИЮ БРИФИНГ-ЗОНЫ (КОММУНИКАЦИИ, ПОДКЛЮЧЕНИЯ, ОСВЕЩЕНИЕ И Т.П.)
№ | Требование (описание) |  |  |  |  | Комментарий
1 | Электричество 220 V |  |  |  |  | не менее двух
2 | Высокоскоростной интернет |  |  |  |  | WIFI - роутер
3 | Площадь не менее 15м/кв.
4 | Средства противопожарной безопасности
КОМНАТА ЭКСПЕРТОВ
ОБОРУДОВАНИЕ И ИНСТРУМЕНТЫ (НА ВСЕХ ЭКСПЕРТОВ)
№ | Наименование позиции | Тех. описание позиции | Ед. измерения | Кол-во |  | Комментарий
1 | ПК | Оперативная память не ниже 8 ГБ; диагональ экрана не менее 15,6 дюймов; предустановленные приложения MS Office и PDF редактор | шт. | 1
2 | Принтер | на усмотрение организатора | шт. | 1
3 | Удлинитель электрический | не менее 3 м, не менее 5 гнёзд для подключения | шт. | 1
МЕБЕЛЬ И ФУРНИТУРА (НА ВСЕХ ЭКСПЕРТОВ)
№ | Наименование позиции | Тех. описание позиции | Ед. измерения | Кол-во |  | Комментарий
1 | Стол | Материал: ЛДСП Высота: не менее 700 мм Глубина: не менее 800 мм Ширина: не менее 1200 мм | шт. | 2
2 | Стул | Каркас: металл/хром Цвет обивки: черный Материал обивки: ткань/экокожа Макс. статическая нагрузка, кг: 100 | шт. | 6
3 | Мусорная корзина | Материал изготовления: пластик | шт | 1
4 | Вешалка | Настенная или напольная | шт. | 1
ДОПОЛНИТЕЛЬНЫЕ ТРЕБОВАНИЯ К ОБЕСПЕЧЕНИЮ КОМНАТЫ ЭКСПЕРТОВ (КОММУНИКАЦИИ, ПОДКЛЮЧЕНИЯ, ОСВЕЩЕНИЕ И Т.П.)
№ | Требование (описание) |  |  |  |  | Комментарий
1 | Электричество 220 V |  |  |  |  | не менее двух
2 | Высокоскоростной интернет |  |  |  |  | WIFI - роутер
3 | Площадь не менее 15м/кв.
4 | Средства противопожарной безопасности
КОМНАТА ГЛАВНОГО ЭКСПЕРТА
ОБОРУДОВАНИЕ И ИНСТРУМЕНТЫ (ДЛЯ ГЭ)
№ | Наименование позиции | Тех. описание позиции | Ед. измерения | Кол-во |  | Комментарий
1 | ПК | Оперативная память не ниже 8 ГБ; диагональ экрана не менее 15,6 дюймов; предустановленные приложения MS Office и PDF редактор | шт. | 1
2 | Удлинитель электрический | не менее 3 м, не менее 5 гнёзд для подключения | шт. | 1
3 | МФУ | Тип оборудования МФУ лазерный цветной | шт. | 1
МЕБЕЛЬ И ФУРНИТУРА (ДЛЯ ГЭ)
№ | Наименование позиции | Тех. описание позиции | Ед. измерения | Кол-во |  | Комментарий
1 | Стол | Материал: ЛДСП Высота: не менее 700 мм Глубина: не менее 800 мм Ширина: не менее 1200 мм | шт. | 2
2 | Стул | Каркас: металл/хром Цвет обивки: черный Материал обивки: ткань/экокожа Макс. статическая нагрузка, кг: 100 | шт. | 2
3 | Металлический шкаф | Габариты не менее 1830х300х500 | шт | 1
4 | Мусорная корзина | Материал изготовления: пластик | шт | 1
5 | Вешалка | Настенная или напольная | шт. | 1
ДОПОЛНИТЕЛЬНЫЕ ТРЕБОВАНИЯ К ОБЕСПЕЧЕНИЮ КОМНАТЫ ГЛАВНОГО ЭКСПЕРТА (КОММУНИКАЦИИ, ПОДКЛЮЧЕНИЯ, ОСВЕЩЕНИЕ И Т.П.)
№ | Требование (описание) |  |  |  |  | Комментарий
1 | Электричество 220 V |  |  |  |  | не менее двух
2 | Высокоскоростной интернет |  |  |  |  | WIFI - роутер
3 | Площадь не менее 15м/кв.
КОМНАТА КОНКУРСАНТОВ
МЕБЕЛЬ И ФУРНИТУРА (НА ВСЕХ КОНКУРСАНТОВ)
№ | Наименование позиции | Тех. описание позиции | Ед. измерения | Кол-во |  | Комментарий
1 | Стол | Материал: ЛДСП Высота: не менее 700 мм Глубина: не менее 800 мм Ширина: не менее 1200 мм | шт | 1
2 | Стул | Каркас: металл/хром Цвет обивки: черный Материал обивки: ткань/экокожа Макс. статическая нагрузка, кг: 100 | шт | 6
3 | Металлический шкаф для одежды | Габариты не менее 1830х300х500 | шт | 6
4 | Мусорная корзина | Материал изготовления: пластик | шт | 1
ДОПОЛНИТЕЛЬНЫЕ ТРЕБОВАНИЯ К ОБЕСПЕЧЕНИЮ КОМНАТЫ КОНКУРСАНТОВ (КОММУНИКАЦИИ, ПОДКЛЮЧЕНИЯ, ОСВЕЩЕНИЕ И Т.П.)
№ | Требование (описание) |  |  |  |  | Комментарий
1 | Электричество 220 V |  |  |  |  | не менее двух
2 | Высокоскоростной интернет |  |  |  |  | WIFI - роутер
3 | Площадь не менее 15м/кв.
КАНЦЕЛЯРИЯ НА КОМПЕТЕНЦИЮ (НА ВСЕХ КОНКУРСАНТОВ, ЭКСПЕРТОВ)
№ | Наименование позиции | Тех. описание позиции | Ед. измерения | Кол-во |  | Комментарий
1 | Офисная бумага А4 | Формат листов: А4, кол-во листов в пачке 500, класс бумаги, А+, плотность бумаги 120г/кв | уп. | 3
2 | Авторучка | Шариковая . Цвет синий | шт | 20
3 | Планшет | для бумаги с зажимом а4 | шт | 12
4 | Степлер | критически важные характеристики позиции отсутствуют | шт | 2
5 | Карандаш простой | Наличие ластика: Да Заточенный: Да Вид карандаша: стандартная твердость HB (ТМ) Твердость грифеля: HB (ТМ) Материал корпуса: дерево Профиль карандаша: трехгранный | шт | 10
6 | Цветные маркеры | 4 цвета | шт | 4
7 | Канцелярский нож | критически важные характеристики позиции отсутствуют | шт | 2
8 | Скотч | ширина липкой ленты 12.7мм. | шт | 1
9 | Папка-регистратор с арочным механизмом для хранения документов | критически важные характеристики позиции отсутствуют | шт | 2
10 | Мультифора (файл) | прозрачный конверт для хранения небольшого объема документов, с отверстиями на боковой стороне для скрепления. | шт | 100
11 | Набор для магнитно-маркерной доски | 4 цветных маркера для белых досок (красный, синий, зеленый и черный), губка-стиратель, 10 сменных салфеток для губки-стирателя, спрей для чистки маркерных досок и 5 штук магнитных держателей | компл. | 1
"ТУЛБОКС" РЕКОМЕНДОВАННЫЙ ИНСТРУМЕНТ И ПРИНАДЛЕЖНОСТИ, КОТОРЫЕ ДОЛЖНА ПРИВЕЗТИ С СОБОЙ КОМАНДА (если применимо)
НА 1 КОНКУРСАНТА \ КОМАНДУ
№ | Наименование позиции | Тех. описание позиции | Ед. измерения | Кол-во | Кол-во | Комментарий
1 | Спец. Одежда | Комплект Брюки+куртка, либо полу-комбенизон и куртка. Материал смесовая ткань. Плотность на усмотрение команды участника | шт. | 1
2 | Спец. обувь. (ботинки с твёрдым металлическим или полимерным подмыском) | Материал верха натуральная кожа Материал подошвы ПУ (полиуретан) + ТПУ (термополиуретан), -40+150 С | пара | 1
3 | Головной убор(каскетка) | Материал смесовая ткань, либо трикотаж. Применяется для обеспечения безопасности головы участника и эксперта | шт. | 1
4 | Защитные очки | На усмотрение организатора | шт | 1
5 | Перчатки трикотажные | На усмотрение организатора | пара | 1
6 | Наушники (беруши) | На усмотрение организатора | шт | 1
7 | Перчатки масло-бензостойкие | Для работы с дизельным топливом и гидравлическим маслом | пара | 1
8 | Респиратор | Для работы с мелкодисперсными частицами жидкостей и парами, взвешенными в воздухе рабочей зоны | шт | 1
Главный Эксперт чемпионата
| (ФИО) |  | (подпись) (дата)
Технический администратор площадки
| (ФИО) |  | (подпись) (дата)

## КО1
А1 Устранение неисправностей и диагностика электрооборудования трактора | 15
А2 Настройка систем точного земледелия | 5
20

## КО2
В1 Точные измерения на тренажере-симуляторе | 10
В2 Двигатель (точные измерения) | 15
25

## КО 3
Механический привод | 10

## КО4
D1 Сборка и диагностирование гидропривода на учебном стенде | 10
D2 Устранение неисправностей и обслуживание гидросистемы трактора | 10
20

## КО5
Комплектование машинно-тракторного агрегата | 15

## КО6
Оформление документации по ремонту | 10

## Профстандарт 13.001 код С 03.5
Профстандарт: 13.001 код С/ 03.5
Трудовые действия | Умения | Знания
Трудовые действия, предусмотренные трудовой функцией по коду С/03.5 настоящего профессионального стандарта | Владеть необходимыми умениями, предусмотренными трудовой функцией по коду С/03.5 настоящего профессионального стандарта | Необходимые знания, предусмотренные трудовой функцией по коду С/03.5 настоящего профессионального стандарта
Обнаружение неисправностей сельскохозяйственной техники | Выполнять поиск составной части (нескольких составных частей), обусловливающих неисправность сельскохозяйственной техники | Методы обнаружения явных и скрытых дефектов деталей сельскохозяйственных машин
Диагностирование неисправности сельскохозяйственной техники с целью ее идентификации и устранения причин появления | Проводить техническое диагностирование, аппаратный и программный контроль с целью выявления неисправностей сельскохозяйственной техники | Порядок обнаружения и локализации неисправностей сельскохозяйственной техники
Определение способа ремонта (способа устранения неисправности) сельскохозяйственной техники в соответствии с ее техническим состоянием | Пользоваться инструментом, специальным оборудованием на всех этапах ремонта сельскохозяйственной техники в соответствии с инструкциями по их эксплуатации | Способы устранения неисправностей сельскохозяйственной техники
Определение ресурсов, необходимых для проведения ремонта сельскохозяйственной техники, с учетом выявленных неисправностей; | Подбирать инструмент, оборудование, расходные материалы, необходимые для проведения ремонта сельскохозяйственной техники | Назначение и порядок использования расходных, горюче-смазочных материалов и специальных жидкостей при проведении ремонта сельскохозяйственной техники
Выполнение восстановления работоспособности или замены детали (узла) сельскохозяйственной техники в соответствии с технологической картой | Читать чертежи узлов и деталей сельскохозяйственной техники при проведении всех видов ремонта | Нормативно-техническая документация по ремонту сельскохозяйственной техники
Профстандарт: 13.001 код С/03.5
Трудовые действия | Знания | Умения
Обнаружение неисправностей сельскохозяйственной техники;Диагностирование неисправности сельскохозяйственной техники с целью ее идентификации и устранения причин появления;Определение способа ремонта (способа устранения неисправности) сельскохозяйственной техники в соответствии с ее техническим состоянием;Определение ресурсов, необходимых для проведения ремонта сельскохозяйственной техники, с учетом выявленных неисправностей; Выполнение восстановления работоспособности или замены детали (узла) сельскохозяйственной техники в соответствии с технологической картой;Оформление документов о проведении ремонта сельскохозяйственной техники; | Технические характеристики, конструктивные особенности, назначение, режимы работы сельскохозяйственной техники;Нормативно-техническая документация по ремонту сельскохозяйственной техники;Виды ремонта сельскохозяйственной техники;Порядок выполнения различных видов ремонта сельскохозяйственной техники;Специальное оборудование, инструменты, используемые при проведении ремонта сельскохозяйственной техники, и правила их эксплуатации;Назначение и порядок использования расходных, горюче-смазочных материалов и специальных жидкостей при проведении ремонта сельскохозяйственной техники;Методы обнаружения явных и скрытых дефектов деталей сельскохозяйственных машин;Способы устранения неисправностей сельскохозяйственной техники;Требования охраны окружающей среды при ремонте сельскохозяйственной техники;Порядок оформления документов по итогам ремонта сельскохозяйственной техники;Требования охраны труда в объеме, необходимом для выполнения трудовых обязанностей. | Читать чертежи узлов и деталей сельскохозяйственной техники при проведении всех видов ремонта;Подбирать инструмент, оборудование, расходные материалы, необходимые для проведения ремонта сельскохозяйственной техники;Пользоваться инструментом, специальным оборудованием на всех этапах ремонта сельскохозяйственной техники в соответствии с инструкциями по их эксплуатации;Осуществлять выбор и использование горюче-смазочных материалов и специальных жидкостей в соответствии с химмотологической картой сельскохозяйственной техники;Проводить техническое диагностирование, аппаратный и программный контроль с целью выявления неисправностей сельскохозяйственной техники;Выполнять поиск составной части (нескольких составных частей), обусловливающих неисправность сельскохозяйственной техники;Производить ремонт сельскохозяйственной техники с соблюдением требований охраны окружающей среды;Пользоваться спецодеждой, применять средства индивидуальной защиты при проведении ремонта сельскохозяйственной техники
ФГОС СПО 35.02.16. Эксплуатация и ремонт сельскохозяйственной техники и оборудования
Профессиональные компетенции по видам деятельности
ПК 1.5. Выполнять настройку и регулировку рабочего и вспомогательного оборудования тракторов и автомобилей
ПК 1.7. Осуществлять подбор сельскохозяйственной техники и оборудования для выполнения технологических операций, обосновывать режимы работы, способы движения сельскохозяйственных машин по полю.
ПК 2.1. Выполнять обнаружение и локализацию неисправностей сельскохозяйственной техники, а также постановку сельскохозяйственной техники на ремонт.
ПК 2.2. Проводить диагностирование неисправностей сельскохозяйственной техники и оборудования
ПК 2.3. Определять способы ремонта (способы устранения неисправности) сельскохозяйственной техники в соответствии с ее техническим состоянием и ресурсы, необходимые для проведения ремонта.
ПК 2.4. Выполнять восстановление работоспособности или замену детали (узла) сельскохозяйственной техники.
ФГОС СПО35.02.07 МЕХАНИЗАЦИЯ СЕЛЬСКОГО ХОЗЯЙСТВА
ПК 1.1. Выполнять регулировку узлов, систем и механизмов двигателя и приборов электрооборудования.
ПК 3.2. Проводить диагностирование неисправностей сельскохозяйственных машин, механизмов и другого инженерно-технологического оборудования.
ПК 3.3. Организовывать и осуществлять технологический процесс ремонта сельскохозяйственных машин, механизмов и другого инженерно-технологического оборудования.

## Профстандарт 13.001 код С 02.5
Профстандарт: 13.001 код С 02.5
Трудовые действия | Умения | Знания
Трудовые действия, предусмотренные трудовой функцией по коду С 02.5 настоящего профессионального стандарта | Владеть необходимыми умениями, предусмотренными трудовой функцией по коду С 02.5 настоящего профессионального стандарта | Необходимые знания, предусмотренные трудовой функцией по коду С 02.5 настоящего профессионального стандарта
Подготовка инструментов, специального оборудования, расходных материалов для проведения технического обслуживания сельскохозяйственной техники | Подбирать инструмент, оборудование, включая специальные средства диагностики, расходные материалы, необходимые для проведения технического обслуживания сельскохозяйственной техники, с учетом ее вида и вида технического обслуживания | Специальное оборудование, инструменты, используемые при проведении технического обслуживания сельскохозяйственной техники, и правила их эксплуатации
Проведение технического обслуживания сельскохозяйственной техники при эксплуатации в соответствии с требованиями эксплуатационной документации и планом-графиком технического обслуживания | Проводить проверку уровней, доведение до номинальных уровней, замену масла, охлаждающих, рабочих и технологических жидкостей при различных видах технического обслуживания сельскохозяйственной техники;Определять при внешнем осмотре техническое состояние сельскохозяйственной техники, наличие внешних повреждений, неисправностей, износ деталей и узлов | Технические характеристики, конструктивные особенности, назначение, режимы работы сельскохозяйственной техники;Назначение и порядок использования расходных, горюче-смазочные материалов и специальных жидкостей при проведении технического обслуживания сельскохозяйственной техники
Проведение технического обслуживания сельскохозяйственной техники в особых условиях эксплуатации в соответствии с требованиями эксплуатационной документации, спецификой условий и планом-графиком технического обслуживания | Выбирать горюче-смазочные материалы и специальные жидкости в соответствии с химмотологической картой сельскохозяйственной техники | Нормативно-техническая документация по техническому обслуживанию сельскохозяйственной техники;Виды технического обслуживания сельскохозяйственных машин и оборудования;
Профстандарт: 13.001 код С 02.5
Трудовые действия | Умения | Знания
Подготовка инструментов, специального оборудования, расходных материалов для проведения технического обслуживания сельскохозяйственной техники;Проведение технического обслуживания сельскохозяйственной техники при эксплуатации в соответствии с требованиями эксплуатационной документации и планом-графиком технического обслуживания;Проведение технического обслуживания сельскохозяйственной техники в особых условиях эксплуатации в соответствии с требованиями эксплуатационной документации, спецификой условий и планом-графиком технического обслуживания;Оформление документов о проведении технического обслуживания сельскохозяйственной техники. | Технические характеристики, конструктивные особенности, назначение, режимы работы сельскохозяйственной техники Нормативно-техническая документация по техническому обслуживанию сельскохозяйственной техники;Виды технического обслуживания сельскохозяйственных машин и оборудования;Порядок проведения технического обслуживания сельскохозяйственной техники при ее эксплуатации;Порядок проведения ежесменного технического обслуживания сельскохозяйственной техники;Назначение и порядок использования расходных, горюче-смазочные материалов и специальных жидкостей при проведении технического обслуживания сельскохозяйственной техники;Виды и методы диагностирования технического состояния сельскохозяйственной техники;Основные виды неисправностей сельскохозяйственной техники, их признаки, способы устранения;Перечень и порядок выполнения регулировочных, крепежных, смазочных, монтажно-демонтажных работ, обеспечивающих исправное и работоспособное состояние техники;Специальное оборудование, инструменты, используемые при проведении технического обслуживания сельскохозяйственной техники, и правила их эксплуатации;Требования охраны окружающей среды при техническом обслуживании сельскохозяйственной техники;Порядок оформления документов по техническому обслуживанию сельскохозяйственной техники;Требования охраны труда в объеме, необходимом для выполнения трудовых обязанностей | Подбирать инструмент, оборудование, включая специальные средства диагностики, расходные материалы, необходимые для проведения технического обслуживания сельскохозяйственной техники, с учетом ее вида и вида технического обслуживания;Определять при внешнем осмотре техническое состояние сельскохозяйственной техники, наличие внешних повреждений, неисправностей, износ деталей и узлов;Проводить проверку уровней, доведение до номинальных уровней, замену масла, охлаждающих, рабочих и технологических жидкостей при различных видах технического обслуживания сельскохозяйственной техники;Выбирать горюче-смазочные материалы и специальные жидкости в соответствии с химмотологической картой сельскохозяйственной техники;Читать чертежи узлов и деталей сельскохозяйственной техники при проведении всех видов технического обслуживания;Определять работоспособность систем, механизмов и узлов сельскохозяйственной техники с использованием контрольно-диагностического оборудования;Определять по итогам диагностирования перечень регулировочных и ремонтных работ, обеспечивающих исправное и работоспособное состояние сельскохозяйственной техники;Выполнять при проведении технического обслуживания работы, в том числе регулировочные, крепежные, смазочные, обеспечивающие исправное и работоспособное состояние сельскохозяйственной техники;Устранять при проведении технического обслуживания выявленные отказы и мелкие неисправности сельскохозяйственной техники;Проводить техническое обслуживание сельскохозяйственной техники с соблюдением требований охраны окружающей среды;Пользоваться спецодеждой, применять средства индивидуальной защиты при проведении технического обслуживания сельскохозяйственной техники
ФГОС СПО 35.02.16. Эксплуатация и ремонт сельскохозяйственной техники и оборудования
Профессиональные компетенции по видам деятельности
ПК 1.5. Выполнять настройку и регулировку рабочего и вспомогательного оборудования тракторов и автомобилей
ПК 1.7. Осуществлять подбор сельскохозяйственной техники и оборудования для выполнения технологических операций, обосновывать режимы работы, способы движения сельскохозяйственных машин по полю.
ПК 2.1. Выполнять обнаружение и локализацию неисправностей сельскохозяйственной техники, а также постановку сельскохозяйственной техники на ремонт.
ПК 2.2. Проводить диагностирование неисправностей сельскохозяйственной техники и оборудования
ПК 2.3. Определять способы ремонта (способы устранения неисправности) сельскохозяйственной техники в соответствии с ее техническим состоянием и ресурсы, необходимые для проведения ремонта.
ПК 2.4. Выполнять восстановление работоспособности или замену детали (узла) сельскохозяйственной техники.
ФГОС СПО35.02.07 МЕХАНИЗАЦИЯ СЕЛЬСКОГО ХОЗЯЙСТВА
ПК 1.1. Выполнять регулировку узлов, систем и механизмов двигателя и приборов электрооборудования.
ПК 3.2. Проводить диагностирование неисправностей сельскохозяйственных машин, механизмов и другого инженерно-технологического оборудования.
ПК 3.3. Организовывать и осуществлять технологический процесс ремонта сельскохозяйственных машин, механизмов и другого инженерно-технологического оборудования.

## Профстандарт 13.001
Профстандарт: 13.001 Специалист в области сельского хозяйства код С/02.5
Трудовые действия | Знания | Умения
Подготовка инструментов, специального оборудования, расходных материалов для проведения технического обслуживания сельскохозяйственной техники;Проведение технического обслуживания сельскохозяйственной техники при эксплуатации в соответствии с требованиями эксплуатационной документации и планом-графиком технического обслуживания;Проведение технического обслуживания сельскохозяйственной техники в особых условиях эксплуатации в соответствии с требованиями эксплуатационной документации, спецификой условий и планом-графиком технического обслуживания;Оформление документов о проведении технического обслуживания сельскохозяйственной техники. | Технические характеристики, конструктивные особенности, назначение, режимы работы сельскохозяйственной техники Нормативно-техническая документация по техническому обслуживанию сельскохозяйственной техники;Виды технического обслуживания сельскохозяйственных машин и оборудования;Порядок проведения технического обслуживания сельскохозяйственной техники при ее эксплуатации;Порядок проведения ежесменного технического обслуживания сельскохозяйственной техники;Назначение и порядок использования расходных, горюче-смазочные материалов и специальных жидкостей при проведении технического обслуживания сельскохозяйственной техники;Виды и методы диагностирования технического состояния сельскохозяйственной техники;Основные виды неисправностей сельскохозяйственной техники, их признаки, способы устранения;Перечень и порядок выполнения регулировочных, крепежных, смазочных, монтажно-демонтажных работ, обеспечивающих исправное и работоспособное состояние техники;Специальное оборудование, инструменты, используемые при проведении технического обслуживания сельскохозяйственной техники, и правила их эксплуатации;Требования охраны окружающей среды при техническом обслуживании сельскохозяйственной техники;Порядок оформления документов по техническому обслуживанию сельскохозяйственной техники;Требования охраны труда в объеме, необходимом для выполнения трудовых обязанностей | Подбирать инструмент, оборудование, включая специальные средства диагностики, расходные материалы, необходимые для проведения технического обслуживания сельскохозяйственной техники, с учетом ее вида и вида технического обслуживания;Определять при внешнем осмотре техническое состояние сельскохозяйственной техники, наличие внешних повреждений, неисправностей, износ деталей и узлов;Проводить проверку уровней, доведение до номинальных уровней, замену масла, охлаждающих, рабочих и технологических жидкостей при различных видах технического обслуживания сельскохозяйственной техники;Выбирать горюче-смазочные материалы и специальные жидкости в соответствии с химмотологической картой сельскохозяйственной техники;Читать чертежи узлов и деталей сельскохозяйственной техники при проведении всех видов технического обслуживания;Определять работоспособность систем, механизмов и узлов сельскохозяйственной техники с использованием контрольно-диагностического оборудования;Определять по итогам диагностирования перечень регулировочных и ремонтных работ, обеспечивающих исправное и работоспособное состояние сельскохозяйственной техники;Выполнять при проведении технического обслуживания работы, в том числе регулировочные, крепежные, смазочные, обеспечивающие исправное и работоспособное состояние сельскохозяйственной техники;Устранять при проведении технического обслуживания выявленные отказы и мелкие неисправности сельскохозяйственной техники;Проводить техническое обслуживание сельскохозяйственной техники с соблюдением требований охраны окружающей среды;Пользоваться спецодеждой, применять средства индивидуальной защиты при проведении технического обслуживания сельскохозяйственной техники
Профстандарт: 13.001 Специалист в области сельского хозяйства код С/03.5
Трудовые действия | Знания | Умения
Обнаружение неисправностей сельскохозяйственной техники;Диагностирование неисправности сельскохозяйственной техники с целью ее идентификации и устранения причин появления;Определение способа ремонта (способа устранения неисправности) сельскохозяйственной техники в соответствии с ее техническим состоянием;Определение ресурсов, необходимых для проведения ремонта сельскохозяйственной техники, с учетом выявленных неисправностей; Выполнение восстановления работоспособности или замены детали (узла) сельскохозяйственной техники в соответствии с технологической картой;Оформление документов о проведении ремонта сельскохозяйственной техники; | Технические характеристики, конструктивные особенности, назначение, режимы работы сельскохозяйственной техники;Нормативно-техническая документация по ремонту сельскохозяйственной техники;Виды ремонта сельскохозяйственной техники;Порядок выполнения различных видов ремонта сельскохозяйственной техники;Специальное оборудование, инструменты, используемые при проведении ремонта сельскохозяйственной техники, и правила их эксплуатации;Назначение и порядок использования расходных, горюче-смазочных материалов и специальных жидкостей при проведении ремонта сельскохозяйственной техники;Методы обнаружения явных и скрытых дефектов деталей сельскохозяйственных машин;Способы устранения неисправностей сельскохозяйственной техники;Требования охраны окружающей среды при ремонте сельскохозяйственной техники;Порядок оформления документов по итогам ремонта сельскохозяйственной техники;Требования охраны труда в объеме, необходимом для выполнения трудовых обязанностей. | Читать чертежи узлов и деталей сельскохозяйственной техники при проведении всех видов ремонта;Подбирать инструмент, оборудование, расходные материалы, необходимые для проведения ремонта сельскохозяйственной техники;Пользоваться инструментом, специальным оборудованием на всех этапах ремонта сельскохозяйственной техники в соответствии с инструкциями по их эксплуатации;Осуществлять выбор и использование горюче-смазочных материалов и специальных жидкостей в соответствии с химмотологической картой сельскохозяйственной техники;Проводить техническое диагностирование, аппаратный и программный контроль с целью выявления неисправностей сельскохозяйственной техники;Выполнять поиск составной части (нескольких составных частей), обусловливающих неисправность сельскохозяйственной техники;Производить ремонт сельскохозяйственной техники с соблюдением требований охраны окружающей среды;Пользоваться спецодеждой, применять средства индивидуальной защиты при проведении ремонта сельскохозяйственной техники
ФГОС СПО 35.02.16. Эксплуатация и ремонт сельскохозяйственной техники и оборудования
Профессиональные компетенции по видам деятельности
ПК 1.5. Выполнять настройку и регулировку рабочего и вспомогательного оборудования тракторов и автомобилей
ПК 1.7. Осуществлять подбор сельскохозяйственной техники и оборудования для выполнения технологических операций, обосновывать режимы работы, способы движения сельскохозяйственных машин по полю.
ПК 2.1. Выполнять обнаружение и локализацию неисправностей сельскохозяйственной техники, а также постановку сельскохозяйственной техники на ремонт.
ПК 2.2. Проводить диагностирование неисправностей сельскохозяйственной техники и оборудования
ПК 2.3. Определять способы ремонта (способы устранения неисправности) сельскохозяйственной техники в соответствии с ее техническим состоянием и ресурсы, необходимые для проведения ремонта.
ПК 2.4. Выполнять восстановление работоспособности или замену детали (узла) сельскохозяйственной техники.